## BOM_Board1_Schematic1
No. | Quantity | Comment | Designator | Footprint | Value | Device | Name | Symbol
1 | 1 | ZX-XH2.54-2PWT | +Battery- | CONN-SMD_2P-P2.54_MEGASTAR_ZX-XH2.54-2PWT |  | ZX-XH2.54-2PWT | ZX-XH2.54-2PWT | ZX-XH2.54-2PWT
2 | 5 | 10uF | C001,C101,C102,C701,C702 | C0603 | 10uF | CGA0603X5R106K100JT | 10uF | Capacitance
3 | 1 | 2.2uF | C05 | C0603 | 2.2uF | CL10A225KO8NNNC | 2.2uF | Capacitance
4 | 11 | 100nF | C011,C012,C013,C014,C015,C41,C211,C212,C711,C911,C912 | C0603 | 100nF | CGA0603X7R104K500JT | 100nF | Capacitance
5 | 4 | 20pF | C321,C322,C323,C324 | C0603 | 20pF | CC0603JRNPO9BN200 | 20pF | Capacitance
6 | 1 | TF PUSH | CARD | TF-SMD_TF-PUSH |  | TF PUSH | TF PUSH | TF PUSH
7 | 2 | 1N5819W | D1,D7 | SOD-123_L2.7-W1.6-LS3.7-FD |  | 1N5819W_C5451628 | 1N5819W | 1N4007_C9900004759
8 | 1 | PZ254V-11-04P | H3 | HDR-TH_4P-P2.54-V-M |  | PZ254V-11-04P_C492403 | PZ254V-11-04P | PZ254V-11-04P
9 | 1 | FPC-05-18P | LCD | FPC-SMD_18P-P0.50_XW05200-18 |  | FPC-05-18P | FPC-05-18P | FPC-05-18P
10 | 3 | KT-0805G | LEDG,LEDP,LEDR | LED0805-R-RD |  | KT-0805G | KT-0805G | 0805G (Green)
11 | 1 | SK12D07VG4 | PowerSwitch | SW-TH_SK12D07VG4 |  | SK12D07VG4 | SK12D07VG4 | SK12D07VG4
12 | 1 | S8050 J3Y(RANGE:200-350) | Q6 | SOT-23-3_L3.0-W1.7-P0.95-LS2.9-BR |  | S8050 J3Y(RANGE:200-350) | S8050 J3Y(RANGE:200-350) | S8050_C2146
13 | 1 | AO3401A | Q7 | SOT-23_L2.9-W1.3-P1.90-LS2.4-BR |  | AO3401A_C347476 | AO3401A | AO3401A_C347476
14 | 4 | 1kΩ | R60,R101,R701,R702 | R0603 | 1kΩ | FRC0603F1001TS | 1kΩ | 电阻
15 | 12 | 10kΩ | R61,R211,R212,R411,R412,R413,R414,R415,R711,R712,R811,R812 | R0603 | 10kΩ | RCA0310KJLF | 10kΩ | 电阻
16 | 1 | 1.2kΩ | R78 | R0603 | 1.2kΩ | FRC0603J122 TS | 1.2kΩ | 电阻
17 | 1 | 400mΩ | R79 | R0603 | 400mΩ | FRL0603JR400TS | 400mΩ | 电阻
18 | 1 | 100kΩ | R92 | R0603 | 100kΩ | RCA03100KJLF | 100kΩ | 电阻
19 | 2 | 5.1kΩ | R561,R562 | R0603 | 5.1kΩ | 0603WAF5101T5E | 5.1kΩ | 电阻
20 | 2 | 22Ω | R571,R572 | R0603 | 22Ω | 0603WAF220JT5E | 22Ω | 电阻
21 | 1 | KEY-3*4*2 | Reset | SW-SMD_L4.0-W2.9-LS5.0 |  | KEY-3*4*2 | KEY-3*4*2 | KEY-3*4*2
22 | 1 | STM32F401RCT6 | U0 | LQFP-64_L10.0-W10.0-P0.50-LS12.0-BL |  | STM32F401RCT6 | STM32F401RCT6 | STM32F401RCT6
23 | 1 | AMS1117-3.3V | U1 | SOT-223-3_L6.5-W3.4-P2.30-LS7.0-BR |  | AMS1117-3.3V_C5205141 | AMS1117-3.3V | AMS1117-3.3
24 | 1 | HEAD2 | U2 | HDR-TH_2P-P2.54-V-M |  | HEAD2 | HEAD2 | HEAD2
25 | 1 | TYPE-C-12P | U5 | USB-SMD_TYPE-C16PIN |  | TYPE-C-12P | TYPE-C-12P | TYPE-C-12P
26 | 1 | TP4056 | U7 | ESOP-8_L4.9-W3.9-P1.27-LS6.0-BL-EP3.1 |  | TP4056_C21713961 | TP4056 | TP4056_C725790
27 | 1 | AFC01-S06FCA-00 | U8 | FPC-SMD_P0.50-6P_AFC01-S06FCA-00 |  | AFC01-S06FCA-00 | AFC01-S06FCA-00 | AFC24-S06FIC-00
28 | 1 | XPT2046 | U9 | TSSOP-16_L5.0-W4.4-P0.65-LS6.4-BL |  | XPT2046 | XPT2046 | XPT2046
29 | 1 | 8MHZ | X1 | HC-49S_L11.5-W5.0-P4.88 |  | 8MHZ | 8MHZ | 8MHZ_C9900021358
30 | 1 | 32.768KHZ | X2 | CRYSTAL-SMD_L3.2-W1.5-1 |  | 32.768KHZ | 32.768KHZ | 32.768KHZ_C9900023773